## Sheet1
| Uplink (to-ground) | Downlink (to-Cube)
Frequency, MHz | 145 | 437
Range, m (slant @ 10 deg) | 2500000 | 2500000
Transmit power, mW | 200 | 100000
Transmit power, dBm | 23.0103 | 50
Transmit loss, dB | 0.2 | 3.1
Transmit gain, dBi | 0 | 15.5
Path loss, W | 2.3056e+14 | 2.0942e+15
Path loss, dB | 143.6279 | 153.2102
Other prop. loss, dB | 4.1 | 4.1
Receive gain, dBi | 12.34 | 0
Receiver noise temp Tr, K | 870 | 1228
Antenna nosie temp, Tant, K | 290 | 150
System noise temp, Ts, K | 1160 | 1378
10 log 10 (Ts), dBK | 30.6446 | 31.3925
Boltzmann's constant 10 log 10(k) + 30 | -198.6012 | -198.6012
Data rate, R, bps | 9600 | 1000000
10 log 10 (R), dBHz | 39.8227 | 60
Received SNR | 15.7563 | 15.3985
SNR required for 1E-5 BER, dB | 9.5 | 9.5
Link margin, dB | 6.2563 | 5.8985